## Sheet1
Name | M or O | D or A | Class | Dims | Size or content
/TYPE | M | A | H5T_STRING | 1 | “MFMC”
/VERSION | M | A | H5T_STRING | 1 | “2.0.0”
/{probe}/TYPE | M | A | H5T_STRING | 1 | “PROBE”
/{probe}/ELEMENT_POSITION | M | D | H5T_FLOAT | 2 | [3,N_E<p>]
/{probe}/ELEMENT_MINOR | M | D | H5T_FLOAT | 2 | [3,N_E<p>]
/{probe}/ELEMENT_MAJOR | M | D | H5T_FLOAT | 2 | [3,N_E<p>]
/{probe}/ELEMENT_SHAPE | M | D | H5T_INTEGER | 1 | [N_E<p>]
/{probe}/ELEMENT_RADIUS_OF_CURVATURE | O | D | H5T_FLOAT | 1 | [N_E<p>]
/{probe}/ELEMENT_AXIS_OF_CURVATURE | O | D | H5T_FLOAT | 2 | [3,N_E<p>]
/{probe}/WEDGE_SURFACE_POINT | O | A | H5T_FLOAT | 1 | [3]
/{probe}/WEDGE_SURFACE_NORMAL | O | A | H5T_FLOAT | 1 | [3]
/{probe}/DEAD_ELEMENT | O | D | H5T_INTEGER | 1 | [N_E<p>]
/{probe}/CENTRE_FREQUENCY | M | A | H5T_FLOAT | 1 | [1]
/{probe}/BANDWIDTH | O | A | H5T_FLOAT | 1 | [1]
/{probe}/PROBE_MANUFACTURER | O | A | H5T_STRING | 1 | [1]
/{probe}/PROBE_SERIAL_NUMBER | O | A | H5T_STRING | 1 | [1]
/{probe}/PROBE_TAG | O | A | H5T_STRING | 1 | [1]
/{probe}/WEDGE_MANUFACTURER | O | A | H5T_STRING | 1 | [1]
/{probe}/WEDGE_SERIAL_NUMBER | O | A | H5T_STRING | 1 | [1]
/{probe}/WEDGE_TAG | O | A | H5T_STRING | 1 | [1]
/{sequence}/TYPE | M | A | H5T_STRING | 1 | “SEQUENCE”
/{sequence}/MFMC_DATA | M | D | H5T_FLOAT / H5T_INTEGER | 3 | [N_T<m>,N_A<m>,N_F<m>]
/{sequence}/MFMC_DATA_IM | O | D | H5T_FLOAT / H5T_INTEGER | 3 | [N_T<m>,N_A<m>,N_F<m>]
/{sequence}/PROBE_PLACEMENT_INDEX | M | D | H5T_INTEGER | 2 | [N_A<m>,N_F<m>]
/{sequence}/PROBE_POSITION | M | D | H5T_FLOAT | 3 | [3,N_Q<m>,N_B<m>]
/{sequence}/PROBE_X_DIRECTION | M | D | H5T_FLOAT | 3 | [3,N_Q<m>,N_B<m>]
/{sequence}/PROBE_Y_DIRECTION | M | D | H5T_FLOAT | 3 | [3,N_Q<m>,N_B<m>]
/{sequence}/TRANSMIT_LAW | M | D | H5T_STD_REF_OBJ | 1 | [N_A<m>]
/{sequence}/RECEIVE_LAW | M | D | H5T_STD_REF_OBJ | 1 | [N_A<m>]
/{sequence}/PROBE_LIST | M | D | H5T_STD_REF_OBJ | 1 | [N_Q<m>]
/{sequence}/TIME_STEP | M | A | H5T_FLOAT | 1 | [1]
/{sequence}/START_TIME | M | A | H5T_FLOAT | 1 | [1]
/{sequence}/SPECIMEN_VELOCITY | M | A | H5T_FLOAT | 1 | [2]
/{sequence}/WEDGE_VELOCITY | O | A | H5T_FLOAT | 1 | [2]
/{sequence}/TAG | O | A | H5T_STRING | 1 | [1]
/{sequence}/DAC_CURVE | O | D | H5T_FLOAT | 1 | [N_T<m>]
/{sequence}/RECEIVER_AMPLIFIER_GAIN | O | A | H5T_FLOAT | 1 | [1]
/{sequence}/FILTER_TYPE | O | A | H5T_INTEGER | 1 | [1]
/{sequence}/FILTER_PARAMETERS | O | A | H5T_FLOAT | 2 | [3,N_F<m>]
/{sequence}/FILTER_DESCRIPTION | O | A | H5T_STRING | 1 | [1]
/{sequence}/OPERATOR | O | A | H5T_STRING | 1 | [1]
/{sequence}/DATE_AND_TIME | O | A | H5T_STRING | 1 | [1]
/{sequence}/{law}/TYPE | M | A | H5T_STRING | 1 | “LAW”
/{sequence}/{law}/PROBE | M | D | H5T_STD_REF_OBJ | 1 | [N_C<m><k>]
/{sequence}/{law}/ELEMENT | M | D | H5T_INTEGER | 1 | [N_C<m><k>]
/{sequence}/{law}/DELAY | O | D | H5T_FLOAT | 1 | [N_C<m><k>]
/{sequence}/{law}/WEIGHTING | O | D | H5T_FLOAT | 1 | [N_C<m><k>]